## 四辺固定スラブ
【ＲＣスラブの設計（四辺固定】
[11 empty] | Lx | = | 4 |  |  | m | ：スラブ短辺長さ | [8 empty] | ≪使用方法≫
| Lx |  |  |  | W(kN/㎡) | [5 empty] | Ly | = | 6.4 |  |  | m | ：スラブ長辺長さ
で表示されている部分を入力して下さい。また、使用にあたっては計算に間違いないか
[11 empty] | W | = | 6.1 |  |  | kN/㎡ |  | ：荷重 | [8 empty] | 確認をして使用して下さい。
※入力セルは、カーソル（←↑→）で選択して下さい。マウスでは選択できません。入力箇所
[6 empty] | Ly |  |  |  |  | t | = | 15 |  | cm |  | ：スラブ厚 | [9 empty] | には半透明の図形を被せてあります。保護を解除し、図形を削除すればマウスでも選択できます。
[11 empty] | dtx | = | 4 |  | cm |  | ：短辺方向dt
[11 empty] | dty | = | 5 |  | cm |  | ：長辺方向dt
[11 empty] | Fc | = | 24 |  | N/mm2 |  | ：コンクリート強度 | [9 empty] | ●配筋リスト
| ①応力計算 | [25 empty] | 配筋 |  | 断面積
|  | Wx | = | Ly4 / ( Lx4 + Ly4 ) × W | [22 empty] | D10＠ |  | 0.71
|  |  | = | 6.400^4 / ( 4.000^4 + 6.400^4 ) × 6.10 | [22 empty] | D10 D13＠ |  | 0.99
|  |  | = | 5.3 |  |  | kN/㎡ | [19 empty] | D13＠ |  | 1.27
|  | ・短辺方向端部 | [24 empty] | D16＠ |  | 1.99
|  |  | Mx1 | = | 1/12×Wx×Lx2 |  |  |  | = | 1/12 × 5.30 × 4.000^2 | [8 empty] | = | 7.07 |  | kN/m
・短辺方向中央
|  |  | Mx2 | = | 1/18×Wx×Lx2 |  |  |  | = | 1/18 × 5.30 × 4.000^2 | [8 empty] | = | 4.72 |  | kN/m | [5 empty] | 【広 告】
・長辺方向端部
|  |  | My1 | = | 1/24×Wx×Lx2 |  |  |  | = | 1/24 × 6.10 × 4.000^2 | [8 empty] | = | 4.07 |  | kN/m
|  | ・長辺方向中央 | [25 empty] | 『建築構造設計べんりねっと』オリジナル構造計算プログラム、電子書籍
|  |  | My1 | = | 1/36×Wx×Lx2 |  |  |  | = | 1/36 × 6.10 × 4.000^2 | [8 empty] | = | 2.72 |  | kN/m
[29 empty] | ● | 構造設計講座（ＲＣマンション編） | 価格：500円（税込み）
②曲げ応力に対する断面検定
|  | 短辺方向 |  |  |  | jx | = | 7/8 × ( 15.0 - 4.0 ) | [7 empty] | = | 9.625 |  |  | cm
|  | 長辺方向 |  |  |  | jy | = | 7/8 × ( 15.0 - 5.0 ) | [7 empty] | = | 8.75 |  |  | cm | [8 empty] | ● | 地盤許容応力度の計算（EXCELシート） | 価格：300円（税別）
|  | ・短辺方向端部 | [21 empty] | 検定比
|  |  | at | = | 7.07 × 100 / 19.5 / 9.625 | [8 empty] | = | 3.77 |  | cm2 |  | ⇒ | D10 D13＠ |  | 200 | ( | 0.76162 | )
|  | ・短辺方向中央 | [26 empty] | ● | コンクリートブロック土留めの設計 | 価格：500円（税別）
|  |  | at | = | 4.72 × 100 / 19.5 / 9.625 | [8 empty] | = | 2.52 |  | cm2 |  | ⇒ | D10＠ |  | 200 | ( | 0.70986 | )
・長辺方向端部
|  |  | at | = | 4.07 × 100 / 19.5 / 8.750 | [8 empty] | = | 2.39 |  | cm2 |  | ⇒ | D10＠ |  | 250 | ( | 0.84155 | ) |  |  |  | ● | 擁壁下のラップ形式柱状地盤改良設計 | 価格：500円（税別）
・長辺方向中央
|  |  | at | = | 2.72 × 100 / 19.5 / 8.750 | [8 empty] | = | 1.6 |  | cm2 |  | ⇒ | D10＠ |  | 250 | ( | 0.56338 | )
[29 empty] | ● | ラップ式柱状改良の断面性能 | 価格：1,000円（税別）
③せん断応力に対する断面検定
|  | Q | = | W×Lx / 2 = 6.10 × 4.000 / 2 | [11 empty] | = | 12.2 |  |  | kN |  |  |  | 検定比
|  | τ | = | Q/( b×j ) = 12.20 / ( 100 × 9.625 ) | [11 empty] | = | 0.013 |  |  | kN/cm2 | < | 0.08 | ( | 0.1625 | )
④必要スラブ厚t'の検討
|  | λ | = | Ly / Lx = 6.400 / 4.000 | [10 empty] | = | 1.6
|  | Wp | = | W - γc・t = 6.100 - 24 × 0.15 | [10 empty] | = | 2.5
|  | t' | = | 0.02 ×{( 1.60 - 0.7 ) / ( 1.60 - 0.6 )}×( 1 + 2.50 / 10 + 4000 /10000 )×4000
|  |  | = | 11.9 |  | cm | < | 15 | cm |  | OK

## 片持ちスラブ
【ＲＣスラブの設計（片持ち版）】
[6 empty] | P (kN) |  |  | Lx | = | 1.8 |  |  | m |  |  |  |  | ≪使用方法≫
W(kN/m)
[9 empty] | W | = | 6.7 |  |  | kN/㎡ |  | ：等分布荷重 | [5 empty] | で表示されている部分を入力して下さい。また、使用にあたっては計算に間違いないか
[9 empty] | P | = | 4.2 |  |  | kN/m |  | ：集中荷重 |  |  |  | 確認をして使用して下さい。
※入力セルは、カーソル（←↑→）で選択して下さい。マウスでは選択できません。入力箇所
|  |  | L | [5 empty] | t | = | 18 |  | cm |  | ：スラブ厚（根元） |  |  |  |  | には半透明の図形を被せてあります。保護を解除し、図形を削除すればマウスでも選択できます。
[9 empty] | dtx | = | 4 |  | cm
[9 empty] | 応力割増 |  |  |  | 1.5
[9 empty] | Fc | = | 21 |  | N/mm2 |  | ：コンクリート強度 | [5 empty] | ●配筋リスト
| ①応力計算 | [19 empty] | 配筋 |  |  | 断面積
|  |  | M | = | 1/2 × 6.70 × 1.80^2 + 4.2 × 1.80 | [9 empty] | = | 18.42 |  | kN/m |  |  | D10＠ |  |  | 0.71
|  |  | Q | = | 6.70 × 1.80 + 4.2 | [9 empty] | = | 16.26 |  | kN |  |  | D10 D13＠ |  |  | 0.99
[21 empty] | D13＠ |  |  | 1.27
| ②曲げ応力に対する断面検定 | [19 empty] | D16＠ |  |  | 1.99
|  | j | = | 7/8 × ( 18.0 - 4.0 ) | [5 empty] | = | 12.25 |  |  | cm
|  | at | = | 18.42 × 1.50 × 100 / 19.5 / 12.250 | [17 empty] | 【広 告】
|  |  | = | 11.57 |  | cm2 | ⇒ | D13＠ |  | 100 |  |  |  | 検定比 |  | ( | 0.91102 | )
|  | ③せん断応力に対する断面検定 | [19 empty] | 『建築構造設計べんりねっと』オリジナル構造計算プログラム、電子書籍
|  | τ | = | 16.26×1.50 / ( 100 × 12.250 )
|  |  | = | 0.014 |  | kN/cm2 | < | 0.07 | ( | 0.2 |  | ) | [10 empty] | ● | 構造設計講座（ＲＣマンション編） | 価格：500円（税込み）
[23 empty] | ● | 地盤許容応力度の計算（EXCELシート） | 価格：300円（税別）
[23 empty] | ● | コンクリートブロック土留めの設計 | 価格：500円（税別）
[23 empty] | ● | 擁壁下のラップ形式柱状地盤改良設計 | 価格：500円（税別）
[23 empty] | ● | ラップ式柱状改良の断面性能 | 価格：1,000円（税別）